## Audio module
Comment | Description | Designator | Footprint | LibRef | Value
Cap | 无极性电容 | C1, C11 | 0603c | Cap | 10uF
Cap | 无极性电容 | C2, C3, C4, C5, C7, C8, C9, C10 | 0603c | Cap | 104
Cap | 无极性电容 | C6 | 0603c | Cap | 22uF
Cap | 无极性电容 | C12（不焊） | 0603c | Cap | 103
PESD12V | TVS管 | D4, D5 | sod323 | Diode-Z | 15V
Inductor | 电感 | L1 | 0805-1 | Inductor | 10uH
控制串口 |  | P1 | PH2.0-4P | Header4
PZ-1*2 |  | P2 | HDR2X1_A | PZ-1*2
PZ-1*4 |  | P3 | HDR4X1_A | PZ-1*4
AP2306 | N-MOSFET1 | Q1, Q2 | SOT-23 | MOSFET-N1
10K | 贴片电阻 | R1, R2, R3, R5, R6, R7, R8 | 0603-1 | Res1 | 10K
39k | 贴片电阻 | R4 | 0603-1 | Res1 | 39K
100K | 贴片电阻 | R12 | 0603-1 | Res1 | 100K
HT7333 | LDO | U1 | SOT89 | HT7333
GD32F150G4U6 |  | U2 | QFN28-1 | GD32F150G4U6
E8002A |  | U3 | SOP-8 | E8002A